## 报价说明
报价说明
1. 投标报价应包含产品价格、包装、运输费、卸车费、场内搬运及安装费、安装所需标准配
件费、利润、税金、管理费、检验费、成品保护等所有费用以及因质量问题引起的维修或更换
、技术指导和培训等费用。
2. 供货方需提供13%增值税专用发票，合同期内如发生国家增值税税率调整，不含税单价不
变，含税单价相应调整。
3. 产品报价应考虑未来两年市场整体情况，产品价格后期不允许上浮调整。

## 报价汇总
视频监控报价汇总（ABC档)
序号 | 分项 | 合计（元） | 备注
1 | A档总价 | 0
2 | B档总价 | 0
3 | C档总价 | 0
| 总计 | 0
具体价格明细详见清单，全系列报价清单不计入报价汇总

## 刚需型C档
监控系统刚需型C档（总权重20%）
序号 | 商品名称 | 品牌 | 型号 | 技术规格 | 单价(元) | 图片 | 分项权重 | 数量（台） | 合计总价 | 备注
摄像机
1 | 200万红外网络半球 |  |  | 红外阵列海螺型网络摄像机，最高分辨率可达200万像素，并在此分辨率下可输出25 fps实时图像; 支持1个RJ45 10 M/100 M自适应以太网口，1个内置麦克风; 移动侦测（支持人形检测）与异常侦测; 支持背光补偿，强光抑制，3D数字降噪，数字宽动态，适应不同环境; 支持ROI感兴趣区域增强编码; 采用高效阵列红外灯，使用寿命长，红外照射最远可达30 m; 符合IP66防尘防水设计，可靠性高; 传感器类型：1/2.7" Progressive Scan CMOS 调节角度：水平：0°~360°，垂直：0°~75°，旋转：0°~360° 宽动态：数字宽动态 最低照度：彩色：0.01 Lux @（F1.2，AGC ON），0 Lux with IR 补光距离：最远可达30 m 补光灯类型：红外灯 防补光过曝：支持 最大图像尺寸：1920 × 1080 视频压缩标准：主码流：H.265/H.264 子码流：H.265/H.264 网络：1个RJ45 10 M/100 M自适应以太网口 音频：1个内置麦克风 工作温湿度：-30 °C~60 °C，湿度小于95%（无凝结） 供电方式：DC：12 V ± 25%，支持防反接保护 PoE：支持 防护：IP66 |  |  | 15% | 2000 | 0
2 | 200万红外网络枪机 |  |  | 200万 1/2.7" CMOS ICR日夜型筒型网络摄像机 智能侦测：支持越界侦测，区域入侵侦测 最低照度: 彩色：0.01 Lux @（F1.2，AGC ON），黑白：0 Lux with IR 宽动态: 120 dB 补光灯类型: 红外灯 补光距离: 最远可达50 m 防补光过曝: 支持 最大图像尺寸: 1920 × 1080 视频压缩标准: 主码流：H.265/H.264 音频: 1个内置麦克风； 网络: 1个RJ45 10 M/100 M自适应以太网口 电源输出: DC12 V， 工作温湿度: -30 ℃~60 ℃，湿度小于95%（无凝结） 防护: IP66 |  |  | 20% | 10000 | 0
3 | 200万电梯相机 （支持对电瓶车入梯进行报警输出） |  |  | 200万 1/2.7" CMOS 防遮挡型电瓶车识别网络摄像机 智能侦测：采用深度学习硬件及算法，提供准确的电瓶车侦测 支持RS-485功能 最低照度: 彩色：0.002 Lux @（F1.2，AGC ON），0 Lux with IR 宽动态: 120 dB 对电瓶车入梯进行报警输出（可以通过报警接口对接控制开关门）; 补光灯类型: 红外灯 补光距离: 最远可达10 m 防补光过曝: 支持 最大图像尺寸: 1920 × 1080 视频压缩标准: 主码流：H.265/H.264 网络存储: 支持NAS（NFS，SMB/CIFS均支持），支持MicroSD(即TF卡)/MicroSDHC/MicroSDXC卡，断网本地录像存储及断网续传 网络: 1个RJ45 10 M/100 M自适应以太网口 音频: 1个内置麦克风，1个内置扬声器 报警: 1路输入，1路输出；报警输出：继电器，最大支持DC60 V，2 A ，输出支持常开（COM-NO）/常闭（COM-NC）接线 工作温湿度: -10 °C~40° C，湿度小于95%（无凝结） 电流及功耗: DC：12 V，0.66 A，最大功耗：8 W；PoE：802.3af |  |  | 10% | 2000 | 0
4 | 400万高空抛物枪机 |  |  | 专用于高空抛物监控场景，解决因安装方式和场景不同于普通监控而衍生出的场景适应性问题; 支持高空抛物事件智能检测，配置简洁；典型安装场景下可以有效检测出5 × 5像素以上抛落物；可有效减少飞虫、飞鸟、树叶、晾晒衣物等目标的干扰；支持4个算法屏蔽区域设置，减少环境影响；支持抛物轨迹记录 最高分辨率可达400万像素（默认2560 × 1440），并在此分辨率下可输出30 fps实时图像; 支持低码率、低延时、ROI感兴趣区域增强编码、SVC自适应编码技术; 支持宽动态120 dB; 支持背光补偿，透雾，电子防抖，3D数字降噪; 支持双码流技术; 供电方式：DC：12 V ± 20%，支持PoE 防护等级IP67; 传感器类型：1/1.8" Progressive Scan CMOS 宽动态：120 dB 最低照度：彩色：0.0005 Lux @（F1.0，AGC ON） 最大图像尺寸：2560 × 1440 视频压缩标准：主码流：H.265/H.264 子码流：H.265/H.264/MJPEG 网络存储：支持MicroSD/MicroSDHC/MicroSDXC卡（最大256 GB）断网本地存储及断网续传，NAS（NFS，SMB/CIFS均支持） 网络：1个RJ45 10 M/100 M自适应以太网口 电流及功耗：DC：12 V，0.42 A，最大功耗：5 W PoE：802.3af，36 V~57 V，0.20 A~0.13 A，最大功耗：7.1 W 防护：IP67 |  |  | 30% | 2000 | 0
5 | 400万红外网络半球 |  |  | 400万 1/2.7" CMOS 红外阵列海螺型网络摄像机 最低照度: 彩色：0.005 Lux @（F1.2, AGC ON），0 Lux with IR 宽动态: 数字宽动态 防补光过曝: 支持 补光灯类型: 红外灯 补光距离: 最远可达30 m 最大图像尺寸: 2560 × 1440 视频压缩标准: 主码流：H.265/H.264 音频: 1个内置麦克风 网络: 1个RJ45 10 M/100 M自适应以太网口 启动及工作温湿度: -30 ℃~60 ℃，湿度小于95%（无凝结） 供电方式: DC：12 V ± 25%，支持防反接保护； 电流及功耗: DC：12 V，0.4 A，最大功耗：5 W； 防护: IP66 |  |  | 15% | 2000 | 0
6 | 400万红外网络枪机 |  |  | 400万 1/3" CMOS 红外筒型网络摄像机 最低照度: 彩色：0.005 Lux @（F1.2，AGC ON），0 Lux with IR 宽动态: 120 dB 补光距离: 最远可达30 m 防补光过曝: 支持 补光灯类型: 红外灯 最大图像尺寸: 2688 × 1520（默认2560 × 1440） 视频压缩标准: 主码流：H.265/H.264 网络存储: 支持NAS（NFS，SMB/CIFS均支持） 音频: 1个内置麦克风 网络: 1个RJ45 10 M/100 M自适应以太网口 启动和工作温湿度: -30 ℃~60 ℃，湿度小于95%（无凝结） 供电方式: DC：12 V ± 25%，支持防反接保护；PoE：802.3af，Class 3 防护: IP66 |  |  | 10% | 2000 | 0
录像机 | [7 empty] | 小计 | 0
7 | 16路硬盘录像机（2盘位） |  |  | 1U机箱，网络硬盘录像机 支持满配6TB硬盘 1个HDMI接口、1个VGA接口，异源输出，可支持4K输出 1个10M/100M/1000Mbps网口 1个USB2.0接口+1个USB3.0接口 报警IO接口：4路报警输入，1路报警输出 输入带宽：160Mbps 接入能力：16路H.264、H.265格式高清码流接入 |  |  | 20% | 16 | 0
8 | 32路硬盘录像机（4盘位） |  |  | 1U机箱，网络硬盘录像机， 支持满配6TB硬盘 1个HDMI接口、1个VGA接口，异源输出，可支持4K输出 1个10M/100M/1000Mbps网口 1个USB2.0接口+1个USB3.0接口 报警IO接口：4路报警输入，1路报警输出 输入带宽：256Mbps 接入能力：32路H.264、H.265格式高清码流接入 |  |  | 20% | 16 | 0
9 | 16路硬盘录像机（4盘位） |  |  | 1U机箱，网络硬盘录像机 支持满配6TB硬盘 1个HDMI接口、1个VGA接口，异源输出，可支持4K输出 1个10M/100M/1000Mbps网口 1个USB2.0接口+1个USB3.0接口 报警IO接口：4路报警输入，1路报警输出 输入带宽：160Mbps 接入能力：16路H.264、H.265格式高清码流接入 |  |  | 20% | 16 | 0
10 | 人脸识别超脑硬盘录像机 |  |  | 标准机架式网络硬盘录像机 2个HDMI接口、1个VGA接口，双异源输出 2个10M/100M/1000Mbps网口 2个USB2.0接口、1个USB3.0接口 1个eSATA接口 报警IO接口：16路报警输入，4路报警输出 输入带宽：256Mbps 输出带宽：256Mbps 接入能力：16路H.264、H.265格式高清码流接入 目标识别应用： 名单库比对报警，支持最大4路图片流分析或1路视频流分析（400W视频流） 16个目标名单库，总库容1万张（证件照） 支持以图搜图、按姓名检索、按属性检索 图片流：4路；视频流：1路200W/1路400W |  |  | 20% | 16 | 0
11 | 32路硬盘录像机（8盘位） |  |  | 标准机架式网络硬盘录像机 支持满配8TB硬盘（总容量可达32TB) 1个HDMI接口、1个VGA接口，同源输出，可支持4K输出 2个10M/100M/1000Mbps网口 报警IO接口：16路报警输入，4路报警输出 输入带宽：160Mbps 输出带宽：80Mbps 接入能力：32路H.264、H.265格式高清码流接入 |  |  | 20% | 16 | 0
存储器 | [7 empty] | 小计 | 0
12 | 24盘位网络存储设备 |  |  | 机架式/4U 24盘位/512Mbps接入带宽/24块4T企业级SATA硬盘/64位多核处理器/4GB缓存（可扩展至64GB））/2个千兆数据网口/1个千兆管理网口/冗余电源/网络协议：RTSP/ONVIF/PSIA/（GB/T28181） |  |  | 30% | 16 | 0 | 含24块企业级西数硬盘
13 | 36盘位网络存储设备 |  |  | 机架式/4U 36盘位/512Mbps接入带宽/36块4T企业级SATA硬盘/64位多核处理器/4GB缓存（可扩展至64GB））/2个千兆数据网口/1个千兆管理网口/冗余电源/网络协议：RTSP/ONVIF/PSIA/（GB/T28181） |  |  | 30% | 16 | 0 | 含36块企业级西数硬盘
14 | 48盘位网络存储设备 |  |  | 机架式/8U 48盘位/512Mbps接入带宽/48块4T企业级SATA硬盘/64位多核处理器/4GB缓存（可扩展至64GB）/2个千兆数据网口/1个千兆管理网口/冗余电源/网络协议：RTSP/ONVIF/PSIA/（GB/T28181） |  |  | 40% | 16 | 0 | 含48块企业级西数硬盘
解码器 | [7 empty] | 小计 | 0
15 | 4路解码器 |  |  | 基于嵌入式硬件平台开发的一款解码设备; 支持HDMI、BNC输出口解码输出; 支持H.265、H.264、MPEG4、MJPEG等多种编码码流解码，解码性能强劲，支持4K超高清输出; HDMI（奇数口）输出分辨率支持4K（3840 × 2160@30 Hz）; 支持H.265、H.264、MPEG4、MJPEG等主流的编码格式的解码; 支持PS、RTP、TS、ES等主流的封装格式的解码; 支持H.265、H.264的Baseline、Main、High-profile编码级别的解码; 支持G.722、G.711A、G.726、G.711U、MPEG2-L2、AAC音频格式的解码; 多元化的解码控制模式; 支持主动解码和被动解码两种解码模式; 支持DVI本地输入; 支持开窗、窗口漫游、窗口分屏功能; 支持远程录像文件的解码输出; 支持DDNS; 支持直连前端设备解码上墙和通过流媒体转发的方式解码上墙; 支持使用RTSP URL方式从编码设备取流解码; 支持ONVIF标准协议接入设备，支持GB28181协议接入设备; 支持RTP\RTSP协议进行网络源预览; 支持平台以SDK方式集成设备; 完备的运维管理; 支持Web方式访问、配置和管理; 支持远程获取和配置参数，支持远程导出和导入参数; 支持远程获取系统运行状态、系统日志; 支持远程重启、恢复默认配置、升级等日常维护; 网口：1个 RJ45 10M/100M/1000Mbps 自适应以太网接口 1个光口 100base-FX/1000base-X 支持光电自适应 语音对讲输入：无 报警输出接口数：无 串行接口：1个标准232接口 （RJ45），1个标准485接口 （RJ45） 音频输出接口：4个3.5mm接口独立音频输出 语音对讲输出：无 报警输入接口数：无 装箱清单：解码器6A04UD*1 合格证/保修卡/元素表*1 挂耳包*1 配件盒*1 电源线*1 电源：内置 220 VAC 功耗：＜50 W 重量：≤ 5.20 kg 工作温度：-10 ℃ ~ 55 ℃ 工作湿度：10％ ~ 90％ 尺寸（宽*高*深）：440 mm × 44.5 mm × 320.8 mm 解码分辨率：2400W像素 解码通道：72 解码能力：2路2400W，或4路1200W，或8路800W，或12路500W，或12路400W，或20路300W，或36路1080P，或72路720P及以下分辨率同时实时解码 画面分割数：1/2/4/6/8/9/12/16/25/36 输入分辨率：4K: 3840 × 2160@30 Hz （仅HDMI）, 1080p: 1920 × 1080@50/60 Hz, 720p: 1280 × 720@50 Hz/60 Hz 视频输入接口：1路HDMI 1.4, 1路DVI-D 输出分辨率：HDMI： 4K: 3840 × 2160@30 Hz(仅奇数口), 1080p: 1920 × 1080@50/60 Hz, 720p: 1280 × 720@50 Hz/60 Hz BNC: PAL制式: 704 × 576, NTSC制式: 704 × 480 视频输出接口：4路HDMI 1.4，2路BNC |  |  | 50% | 8 | 0
16 | 8路解码器 |  |  | 基于嵌入式硬件平台开发的一款解码设备; 支持HDMI、BNC输出口解码输出; 支持H.265、H.264、MPEG4、MJPEG等多种编码码流解码，解码性能强劲，支持4K超高清输出; HDMI（奇数口）输出分辨率支持4K（3840 × 2160@30 Hz）; 支持H.265、H.264、MPEG4、MJPEG等主流的编码格式的解码; 支持PS、RTP、TS、ES等主流的封装格式的解码; 支持H.265、H.264的Baseline、Main、High-profile编码级别的解码; 支持G.722、G.711A、G.726、G.711U、MPEG2-L2、AAC音频格式的解码; 多元化的解码控制模式; 支持主动解码和被动解码两种解码模式; 支持VGA、DVI本地输入; 支持开窗、窗口漫游、窗口分屏功能; 支持远程录像文件的解码输出; 支持DDNS前端解码; 支持直连前端设备解码上墙和通过流媒体转发的方式解码上墙; 支持使用RTSP URL方式从编码设备取流解码; 支持ONVIF标准协议接入设备，支持GB28181协议接入设备; 支持RTP\RTSP协议进行网络源预览; 支持平台以SDK方式集成设备; 完备的运维管理; 支持Web方式访问、配置和管理; 支持远程获取和配置参数，支持远程导出和导入参数; 支持远程获取系统运行状态、系统日志; 支持远程重启、恢复默认配置、升级等日常维护; 网口：2个 RJ45 10M/100M/1000Mbps 自适应以太网接口 2个光口 100base-FX/1000base-X 支持光电自适应 语音对讲输入：1个输入，3.5mm音频接口（电平：2.0Vp-p，阻抗：1K欧姆） 报警输出接口数：8 串行接口：1个标准232接口 （RJ45），1个标准485接口 音频输出接口：8个DB15转BNC独立音频输出 语音对讲输出：1个输出，3.5mm音频接口（电平：2.0Vp-p，阻抗：1K欧姆） 报警输入接口数：8 尺寸（宽*高*深）：440 mm × 44.5 mm × 320.8 mm 电源：内置 220 VAC 工作湿度：10％ ~ 90％ 功耗：＜70 W 重量：≤ 5.20 kg 工作温度：-10 ℃ ~ 55 ℃ 装箱清单：6A08UD解码器*1 DB15M转8*BNC（8路音频转接线） *1 DB15M转4*BNC（4路CVBS视频转接线）*1 合格证/保修卡/元素表*1 挂耳包*1 配件盒*1 电源线*1 解码分辨率：3200W像素 解码通道：128 解码能力：支持4路3200W，或4 路2400W，或8 路1200W，或16 路800W，或24 路500W，或40 路 300W，或64 路1080P，或128路720P 及以下分辨率同时实时解码 画面分割数：1/2/4/6/8/9/12/16 视频输入接口：1路VGA, 1路DVI-I 输入分辨率：1080P: 1920 × 1080@50/60 Hz, 720P: 1280 × 720@50/60 Hz 视频输出接口：8路HDMI 1.4, 4路DB15转BNC 输出分辨率：HDMI: 4K: 3840 × 2160@30 Hz(仅奇数口支持), 1080p: 1920 × 1080@60/50 Hz, 720p: 1280 × 720@50 Hz/60 Hz BNC: PAL制式: 704 × 576, NTSC制式: 704 × 480 |  |  | 50% | 8 | 0
显示器 | [7 empty] | 小计 | 0
18 | 22寸监控显示器 |  |  | 支持1920 × 1080高清显示；; HDMI+VGA双接口，丰富连接性和兼容性；; 显示尺寸：21.5 inch 物理分辨率：1920 × 1080 背光源类型：E-LED 亮度：250 cd/m² 可视角：178° (H)/178° (V) 对比度：3000 : 1 响应时间：6.5 ms 刷新率：60 Hz 音视频输入接口：HDMI × 1, VGA × 1 电源：12 VDC 功耗：≤ 22 W 待机功耗：≤ 0.5 W |  |  | 15% | 80 | 0
19 | 32寸监控显示器 |  |  | 支持1920 × 1080高清显示; 显示尺寸：32 inch 物理分辨率：1920 × 1080 背光源类型：D-LED 亮度：300 cd/m² 可视角：178° (H) / 178° (V) 对比度：1200 : 1 响应时间：8 ms 刷新率：60 Hz 连续使用时间：7 × 18 H 音视频输入接口：VGA × 1，HDMI 1.4 × 1，Audio Input × 1 音视频输出接口：Speaker(8Ω 5W) × 2 电源：100~240 VAC, 50/60 Hz 功耗：≤ 35 W 待机功耗：≤ 0.5 W |  |  | 15% | 80 | 0
20 | 43寸监控显示器 |  |  | 高清晰画质，高对比度，拥有1920*1080全高清显示，影像出众; 显示尺寸：43 inch 物理分辨率：1920 × 1080 背光源类型：D-LED 亮度：360 cd/m² 可视角：178° (H) / 178° (V) 对比度：1200 : 1 响应时间：8 ms 刷新率：60 Hz 连续使用时间：7 × 18 H 电源：100~240 VAC , 50/60 Hz 功耗：≤ 74 W 待机功耗：≤ 0.5 W |  |  | 15% | 80 | 0
21 | 49寸监控显示器 |  |  | 支持(1920×1080)高清显示; 显示尺寸：49 inch 背光源类型：D-LED 物理分辨率：1920 × 1080 亮度：400 cd/m² 可视角：178° (H)/178° (V) 对比度：1200 : 1 响应时间：8 ms 连续使用时间：7 × 24 H 刷新率：60 Hz 待机功耗：≤ 0.5 W 输入电压：100～240 VAC，50/60 Hz 功耗：≤ 105 W |  |  | 15% | 80 | 0
22 | 46寸拼接屏 |  |  | 显示尺寸：46 inch 背光源类型：D-LED 边框宽度公差：±0.8 mm 物理分辨率：1920 × 1080 亮度：500 cd/m² 边框宽度：3.5 mm 对比度：1200 ：1 电源：100～240 VAC，50/60 Hz 功耗：≤ 160 W 待机功耗：≤ 0.5 W |  |  | 15% | 80 | 0 | 含安装服务
23 | 49寸拼接屏3.5mm拼缝 |  |  | 显示尺寸：49 inch 背光源类型：D-LED 边框宽度公差：±0.8mm 物理分辨率：1920 × 1080@60 Hz（向下兼容） 亮度：500 cd/m² 可视角：178°(水平) / 178°(垂直) 边框宽度：3.5 mm 对比度：1200 : 1 电源：100～240 VAC，50/60 Hz 功耗：≤ 165 W 待机功耗：≤ 0.5 W |  |  | 15% | 80 | 0 | 含安装服务
24 | 55寸拼接屏3.5mm拼缝 |  |  | 显示尺寸：55 inch 背光源类型：D-LED 物理分辨率：1920 × 1080@60 Hz（向下兼容） 亮度：500 cd/m² 可视角：178°(水平) / 178°(垂直) 边框宽度：3.5 mm 边框宽度公差：±0.8mm 对比度：1200 : 1 电源：100～240 VAC，50/60 Hz 功耗：≤ 210 W 待机功耗：≤ 0.5 W |  |  | 10% | 80 | 0 | 含安装服务
智慧社区一体机 | [7 empty] | 小计 | 0
25 | 监控平台一体机 |  |  | 服务器架构，2U8盘位，SATA盘，64位多核处理器，48GB缓存，2个千兆网口，1个管理网口，2个USB 3.0接口,自带1块4T SATA盘； 授权：视频1000 |  |  | 50% | 8 | 0
27 | 智慧社区平台一体机 |  |  | 服务器架构，3U16盘位，SATA盘，64位多核处理器，48GB缓存，2个千兆网口，1个管理网口，2个USB 3.0接口,自带1块4T SATA盘； 授权：视频1000 |  |  | 50% | 8 | 0
[8 empty] | 小计 | 0
C档合计 |  | 0

## 改善型B档
监控系统刚需型B档（总权重40%）
序号 | 商品名称 | 品牌 | 型号 | 技术规格 | 单价(元) | 图片 | 分项权重 | 数量 | 合计总价 | 备注
摄像机
1 | 200万星光枪机 |  |  | 200万 1/2.7" CMOS 星光筒型网络摄像机 智能侦测：支持越界侦测，区域入侵侦测 最低照度: 彩色：0.002 Lux @（F1.2，AGC ON），0 Lux with IR 宽动态: 120 dB 补光距离: 红外光最远可达50 m 防补光过曝: 支持 补光灯类型: 红外补光 最大图像尺寸: 1920 × 1080 视频压缩标准: 主码流：H.265/H.264 音频: 1个内置麦克风 网络: 1个RJ45 10 M/100 M自适应以太网口 启动和工作温湿度: -30 ℃~60 ℃，湿度小于95%（无凝结） 供电方式: DC：12 V ± 25%，支持防反接保护；PoE：802.3af，Class 3 电流及功耗: DC：12 V，0.75 A，最大功耗：9.0 W；PoE：802.3af，36 V~57 V，0.29 A~0.18 A，最大功耗：10.5 W 防护: IP66 |  |  | 15% | 4000 | 0
2 | 200万星光半球 |  |  | 200万 1/2.7" CMOS ICR日夜型半球型网络摄像机 最低照度: 彩色：0.002 Lux @（F1.2，AGC ON），黑白：0 Lux with IR 宽动态: 120 dB 补光灯类型: 红外灯 补光距离: 最远可达30 m 防补光过曝: 支持 最大图像尺寸: 1920 × 1080 视频压缩标准: 主码流：H.265/H.264 音频: 1个内置麦克风 网络: 1个RJ45 10 M/100 M自适应以太网口 存储温湿度: -30 ℃~60 ℃，湿度小于95%（无凝结） 启动和工作温湿度: -30 ℃~60 ℃，湿度小于95%（无凝结） 供电方式: DC：12 V ± 25%，支持防反接保护；PoE：802.3af，Class 3 电流及功耗: DC：12 V，0.41 A，最大功耗：5 W；PoE：（802.3af，36 V~57 V），0.18 A ~0.11 A，最大功耗：6.5 W 防护: IP66 |  |  | 20% | 4000 | 0
3 | 200万星光人脸抓拍机-定焦 |  |  | 200万 星光级 1/2.7" CMOS AI轻智能抓拍筒型网络摄像机 人脸抓拍：支持对运动人脸进行检测、跟踪、抓拍、评分、筛选，输出最优的人脸抓拍及属性提取，最多同时检测30张人脸 Smart事件：支持越界侦测，区域入侵侦测，进入区域侦测，离开区域侦测，徘徊侦测，人员聚集侦测，快速运动侦测，停车侦测，物品遗留侦测，物品拿取侦测 最低照度: 彩色：0.0005 Lux @（F1.2，AGC ON）；黑白：0.0001 Lux @（F1.2，AGC ON），0 Lux with IR 宽动态: 120 dB 最大图像尺寸: 1920 × 1080 视频压缩标准: 主码流：H.265/H.264 网络存储: 支持Micro SD(即TF卡)/Micro SDHC/Micro SDXC卡（最大256 GB）断网本地存储及断网续传，NAS（NFS，SMB/CIFS均支持） 网络: 1个RJ45 10 M/100 M自适应以太网口 音频: 1路输入（Line in）；1路输出（Line out）；1个内置麦克风，1个内置扬声器 报警: 1路输入，1路输出（报警输出最大支持DC12 V，30 mA）；*接口为4芯端子 电源输出: DC12 V，50 mA，建议用于拾音器供电 存储温湿度: -30 ℃~60 ℃，湿度小于95%（无凝结） 启动和工作温湿度: -30 ℃~60 ℃，湿度小于95%（无凝结） 供电方式: DC：12 V ± 20%，支持防反接保护；PoE：802.3at，Class 4 电流及功耗: DC：12 V，1.26 A，最大功耗：15.12 W；PoE：802.3at，42.5 V~57 V，0.41 A~0.3 A，最大功耗：17.1 W 防护: IP66 |  |  | 5% | 4000 | 0
4 | 400万星光人脸抓拍机-变焦 |  |  | 400万 星光级1/1.8" CMOS AI轻智能双目筒形网络摄像机 人脸抓拍模式：a)支持对运动人脸进行检测、抓拍、评分、筛选，输出人脸抓拍结果，b)支持人脸去误报、快速抓拍人脸，c)支持两种人脸抓拍模式，d)最多同时检测30张人脸，e)支持人脸去重 Smart事件模式： 支持越界侦测，区域入侵侦测，进入/离开区域侦测，徘徊侦测，人员聚集侦测，快速运动侦测，停车侦测，物品遗留/拿取侦测 场景变更侦测,音频陡升/陡降侦测,音频有无侦测，虚焦侦测 传感器类型: 通道：1/2.7" Progressive Scan CMOS 最低照度: 通道：彩色：0.0005 Lux @（F1.0，AGC ON），0 Lux with Light；黑白：0.0001 Lux @（F1.0，AGC ON），0 Lux with IR 宽动态: 120 dB 补光灯类型: 混合补光（支持白光模式和混光模式） 补光距离: 通道：普通监控：50 m，人脸抓拍/识别：15 m； 最大图像尺寸: 通道：2560 × 1440 视频压缩标准: H.265/H.264/MJPEG 网络存储: 支持Micro SD(即TF卡)/Micro SDHC/Micro SDXC卡（最大256 GB）断网本地存储及断网续传，NAS（NFS，SMB/CIFS均支持） 网络: 1个RJ45 10 M/100 M自适应以太网口 音频:1个内置麦克风，1个内置扬声器 复位: 支持 存储温湿度: -30 ℃~60 ℃，湿度小于95%（无凝结） 启动和工作温湿度: -30 ℃~60 ℃，湿度小于95%（无凝结） 电流及功耗: DC：12 V，1.38 A，最大功耗：16.5 W；PoE：802.3at，42.5 V~57 V，0.47 A~0.35 A，最大功耗：19.9 W 供电方式: DC：12 V ± 20%，； PoE：802.3at，Type 2 Class 4 防护: IP67 |  |  | 5% | 4000 | 0
5 | 200万电梯半球 （支持对电瓶车入梯进行报警输出） |  |  | 200万 1/2.7" CMOS 防遮挡型电瓶车识别网络摄像机 支持对电瓶车入梯进行报警输出（可以通过报警接口对接控制开关门）; 智能侦测：采用深度学习硬件及算法，提供准确的电瓶车侦测 支持RS-485功能 最低照度: 彩色：0.002 Lux @（F1.2，AGC ON），0 Lux with IR 宽动态: 120 dB 补光灯类型: 红外灯 补光距离: 最远可达10 m 防补光过曝: 支持 最大图像尺寸: 1920 × 1080 视频压缩标准: 主码流：H.265/H.264 网络存储: 支持NAS（NFS，SMB/CIFS均支持），支持MicroSD(即TF卡)/MicroSDHC/MicroSDXC卡（最大256 GB），断网本地录像存储及断网续传 网络: 1个RJ45 10 M/100 M自适应以太网口 音频: 1个内置麦克风，1个内置扬声器 报警: 1路输入，1路输出；报警输出：继电器，最大支持DC60 V，2 A ，输出支持常开（COM-NO）/常闭（COM-NC）接线 启动和工作温湿度: -10 °C~40° C，湿度小于95%（无凝结） 电流及功耗: DC：12 V，0.66 A，最大功耗：8 W；PoE：802.3af，36 V~57 V，0.25 A~0.15 A，最大功耗：9 W 供电方式: DC：12 V ± 25%；PoE：802.3af，Class 3 |  |  | 15% | 4000 | 0
6 | 200万周界枪机 |  |  | 200万 1/2.7" CMOS 智能筒型网络摄像机 采用深度学习硬件及算法，支持越界侦测，区域入侵侦测，进入区域侦测和离开区域侦测，支持联动声音报警 最低照度: 彩色：0.002 Lux @（F1.2，AGC ON），0 Lux with IR 宽动态: 120 dB 补光灯类型: 智能补光，可切换白光灯、红外灯 补光距离: 红外光最远可达50 m，白光最远可达30 m 防补光过曝: 支持 最大图像尺寸: 1920 × 1080 视频压缩标准: 主码流：H.265/H.264 网络存储: 支持NAS（NFS，SMB/CIFS均支持），支持MicroSD(即TF卡)/MicroSDHC/MicroSDXC卡（最大256 GB），断网本地录像存储及断网续传 网络: 1个RJ45 10 M/100 M自适应以太网口 音频: 1路输入（Line in）；1路输出（Line out）；1个内置麦克风，1个内置扬声器 报警: 1路输入，1路输出（报警输出最大支持AC24 V/DC24 V，1 A） 电源输出: DC12 V，100 mA，可用于拾音器供电 启动和工作温湿度: -30 ℃~60 ℃，湿度小于95%（无凝结） 电流及功耗: DC：12 V，0.84 A，最大功耗：10 W；PoE：802.3af，36 V~57 V，0.35 A~0.22 A，最大功耗：12.5 W 供电方式: DC：12 V ± 25%，支持防反接保护；PoE：802.3af，Class 3 电源接口类型: Ø5.5 mm圆口 防护: IP66 |  |  | 15% | 20000 | 0
7 | 800万高空抛物 |  |  | 高空抛物800W变焦全彩智能筒型摄像机 专用于高空抛物监控场景，解决因安装方式和场景不同于普通监控而衍生出的场景适应性问题 支持高空抛物事件智能检测，配置简洁；典型安装场景下可以有效检测出8 × 8像素以上抛落物；可有效减少飞虫、飞鸟、树叶、晾晒衣物等目标的干扰；支持4个算法屏蔽区域设置，减少环；可有效减少飞虫，飞鸟境影响；支持抛物轨迹记录，报警图片中叠加和小视频中呈现 支持马赛克遮挡隐私区域，保护住户隐私，最多支持4个区域设置 最高分辨率可达800万像素（默认3840 × 2160），并在此分辨率下可输出30 fps实时图像 支持低码率，低延时，ROI感兴趣区域增强编码，SVC自适应编码技术 支持宽动态120 dB 支持背光补偿，透雾，电子防抖，3D降噪 支持开放型网络视频接口，ISAPI，SDK，ISUP（原Ehome），GB28181 支持双码流技术，支持同时20路取流 供电方式：DC：12 V ± 20%，支持防反接保护；PoE：802.3af，Class 3 防护等级IP67，密封设计支持仰角安装场景下的有效防水 |  |  | 10% | 4000 | 0
8 | 400万星光枪机 |  |  | 400万 1/3" CMOS 星光筒型网络摄像机 智能侦测：支持越界侦测，区域入侵侦测 1个内置麦克风，高清拾音 红外补光，红外最远可达50 m 最低照度: 彩色：0.005 Lux @（F1.2，AGC ON），0 Lux with IR 宽动态: 120 dB 最大图像尺寸: 2560 × 1440 视频压缩标准: 主码流：H.265/H.264 音频: 1个内置麦克风 网络: 1个RJ45 10 M/100 M自适应以太网口 启动及工作温湿度: -30 ℃~60 ℃，湿度小于95%（无凝结） 供电方式: DC：12 V ± 25%，支持防反接保护；PoE：802.3af，Class 3 电流及功耗: DC：12 V，0.75 A，最大功耗：9.0 W；PoE：802.3af，36 V~57 V，0.29 A~0.18 A，最大功耗：10.5 W 防护: IP66 |  |  | 3% | 4000 | 0
9 | 400万星光半球 |  |  | 400万 1/3" CMOS ICR日夜型半球型网络摄像机 最低照度: 彩色：0.005 Lux @（F1.2，AGC ON），黑白：0 Lux with IR 宽动态: 120 dB 补光灯类型: 红外灯 补光距离: 最远可达30 m 防补光过曝: 支持 最大图像尺寸: 2688 × 1520（默认2560 × 1440） 视频压缩标准: 主码流：H.265/H.264 网络存储: 支持NAS（NFS，SMB/CIFS均支持） 音频: 1个内置麦克风 网络: 1个RJ45 10 M/100 M自适应以太网口 启动及工作温湿度: -30 ℃~60 ℃，湿度小于95%（无凝结） 供电方式: DC：12 V ± 25%，支持防反接保护；PoE：802.3af，Class 3 电流及功耗: DC：12 V，0.41 A，最大功耗：5 W；PoE：（802.3af，36 V~57 V），0.18 A ~0.11 A，最大功耗：6.5 W 防护: IP66 |  |  | 3% | 4000 | 0
10 | 400万星光人脸抓拍机-定焦 |  |  | 400万 星光级 1/1.8" CMOS AI轻智能抓拍筒型网络摄像机 人脸抓拍：支持对运动人脸进行检测、抓拍、评分、筛选，输出最优的人脸抓拍及属性提取，最多同时检测20张人脸 Smart事件：支持越界侦测，区域入侵侦测，进入区域侦测，离开区域侦测，徘徊侦测，人员聚集侦测，快速运动侦测，停车侦测，物品遗留侦测，物品拿取侦测 内置高效温和补光灯，告别光污染，保证夜间正常进行人脸抓拍，并支持声光报警 最低照度: 彩色：0.0005 Lux @（F1.2，AGC ON）；黑白：0.0001 Lux @（F1.2，AGC ON），0 Lux with IR 宽动态: 120 dB 最大图像尺寸: 2560 × 1440 视频压缩标准: 主码流：H.265/H.264 网络存储: 支持Micro SD(即TF卡)/Micro SDHC/Micro SDXC卡（最大256 GB）断网本地存储及断网续传，NAS（NFS，SMB/CIFS均支持） 报警: 1路输入，1路输出（报警输出最大支持DC12 V，30 mA）*接口为4芯端子 音频: 1路输入（Line in）；1路输出（Line out）；1个内置麦克风，1个内置扬声器 网络: 1个RJ45 10 M/100 M自适应以太网口 电源输出: DC12 V，50mA，建议用于拾音器供电 工作温湿度: -30 ℃~60 ℃，湿度小于95%（无凝结） 供电方式: DC：12 V ± 20%，支持防反接保护；PoE：802.3at，Class 4 防护: IP66 |  |  | 3% | 4000 | 0
12 | 400万周界枪机 |  |  | 400万 1/3" CMOS 智能筒型网络摄像机 采用深度学习硬件及算法，支持越界侦测，区域入侵侦测，进入区域侦测和离开区域侦测，支持联动声音报警 最低照度: 彩色：0.005 Lux @（F1.2，AGC ON），0 Lux with IR 宽动态: 120 dB 补光灯类型: 智能补光，可切换白光灯、红外灯 补光距离: 红外光最远可达50 m，白光最远可达30 m 防补光过曝: 支持 最大图像尺寸: 2560 × 1440 视频压缩标准: 主码流：H.265/H.264 网络存储: 支持NAS（NFS，SMB/CIFS均支持），支持MicroSD(即TF卡)/MicroSDHC/MicroSDXC卡（最大256 GB），断网本地录像存储及断网续传 网络: 1个RJ45 10 M/100 M自适应以太网口 音频: 1路输入（Line in）：2芯端子；1路输出（Line out）：2芯端子；1个内置麦克风，1个内置扬声器 报警: 1路输入，1路输出（报警输出最大支持AC24 V/DC24 V，1 A） 电源输出: DC12 V，100 mA 电流及功耗: DC：12 V，0.84 A，最大功耗：10 W；PoE：802.3af，36 V~57 V，0.35 A~0.22 A，最大功耗：12.5 W 供电方式: DC：12 V ± 25%，支持防反接保护；PoE：802.3af，Class 3 防护: IP66 |  |  | 6% | 8000 | 0
录像机 | [7 empty] | 小计 | 0
13 | 16路8盘位硬盘录像机 |  |  | 标准机架式8盘位网络硬盘录像机 支持满配8TB硬盘（总容量可达64TB) 1个HDMI接口、1个VGA接口，同源输出，可支持4K输出 2个10M/100M/1000Mbps网口 报警IO接口：16路报警输入，4路报警输出 输入带宽：160Mbps 输出带宽：80Mbps 接入能力：16路H.264、H.265格式高清码流接入 解码能力：最大支持8×1080P |  |  | 30% | 32 | 0
14 | 32路8盘位硬盘录像机 |  |  | 标准机架式8盘位网络硬盘录像机 支持满配8TB硬盘（总容量可达64TB) 1个HDMI接口、1个VGA接口，同源输出，可支持4K输出 2个10M/100M/1000Mbps网口 报警IO接口：16路报警输入，4路报警输出 输入带宽：160Mbps 输出带宽：80Mbps 接入能力：32路H.264、H.265格式高清码流接入 解码能力：最大支持8×1080P |  |  | 30% | 32 | 0
15 | 64路8盘位人脸超脑硬盘录像机 |  |  | 标准机架式8盘位网络硬盘录像机 2个HDMI接口、2个VGA接口，双异源输出 2个10M/100M/1000Mbps网口 2个USB2.0接口、1个USB3.0接口 1个eSATA接口 报警IO接口：16路报警输入，4路报警输出 输入带宽：320Mbps 输出带宽：200Mbps 接入能力：16路H.264、H.265格式高清码流接入 解码能力：最大支持16×1080P 目标识别应用： 名单库比对报警，支持最大4路图片流分析或1路视频流分析（400W视频流） 16个目标名单库，总库容1万张（证件照） 支持陌生人报警 支持以图搜图、按姓名检索、按属性检索 视频流人脸识别支持8路1080P/4路4MP/3路5MP/2路8MP/1路12MP，其他分辨率可等比例折算 图片流人脸识别支持16路（不区分分辨率） |  |  | 40% | 32 | 0
存储器 | [7 empty] | 小计 | 0
16 | 24盘位网络存储设备 |  |  | 机架式/4U 24盘位/512Mbps接入带宽）/24块4T企业级SATA硬盘/64位多核处理器/8GB缓存（可扩展至256GB）/4个千兆数据网口/1个千兆管理网口/冗余电源/VRAID2.0/网络协议：RTSP/ONVIF/PSIA/（GB/T28181） |  |  | 30% | 32 | 0 | 含24块一体化企业级SATA硬盘(4TB)
17 | 36盘位网络存储设备 |  |  | 机架式/4U 36盘位/512Mbps接入带宽/36块4T企业级SATA硬盘/64位多核处理器/8GB缓存（可扩展至256GB）/4个千兆数据网口/1个千兆管理网口/冗余电源/VRAID2.0/网络协议：RTSP/ONVIF/PSIA/（GB/T28181） |  |  | 30% | 32 | 0 | 含36块一体化企业级SATA硬盘(4TB)
18 | 48盘位网络存储设备 |  |  | 机架式/8U 48盘位/512Mbps接入带宽/48块4T企业级SATA硬盘/64位多核处理器/8GB缓存（可扩展至256GB）/4个千兆数据网口/1个千兆管理网口/冗余电源/VRAID2.0/网络协议：RTSP/ONVIF/PSIA/（GB/T28181） |  |  | 40% | 32 | 0 | 含48块一体化企业级SATA硬盘(4TB)
解码器 | [7 empty] | 小计 | 0
19 | 8路解码器 |  |  | 基于嵌入式硬件平台开发的一款解码设备;支持8路视频解码输出 支持HDMI、BNC输出口解码输出; 支持H.265、H.264、MPEG4、MJPEG等多种编码码流解码，解码性能强劲，支持4K超高清输出; 支持H.265、H.264、MPEG4、MJPEG等主流的编码格式的解码; 支持VGA、DVI、HDMI本地输入; 支持开窗、窗口漫游、窗口分屏功能; 支持远程录像文件的解码输出; 支持ONVIF标准协议接入设备，支持GB28181协议接入设备; 支持RTP\RTSP协议进行网络源预览; 支持Web方式访问、配置和管理; 支持远程获取和配置参数，支持远程导出和导入参数; 支持远程获取系统运行状态、系统日志; 支持远程重启、恢复默认配置、升级等日常维护; 网口：2个 RJ45 10M/100M/1000Mbps 自适应以太网接口 2个光口 100base-FX/1000base-X 工作湿度：10％ ~ 90％ 功耗：＜70 W 工作温度：-10 ℃ ~ 55 ℃ 解码能力：6 路1200W，或12 路800W，或18 路500W，或30路 300W，或48 路1080P同时实时解码 画面分割数：1/2/4/6/8/9/12/16 |  |  | 50% | 16 | 0
21 | 12路解码器 |  |  | 基于嵌入式硬件平台开发的一款解码设备; 支持12路视频解码输出 支持HDMI、BNC、HDMI输出口解码输出; 支持H.265、H.264、MPEG4、MJPEG等多种编码码流解码，解码性能强劲，支持4K超高清输出; 支持H.265、H.264、MPEG4、MJPEG等主流的编码格式的解码; 支持VGA、DVI、HDMI本地输入; 支持开窗、窗口漫游、窗口分屏功能; 支持远程录像文件的解码输出; 支持ONVIF标准协议接入设备，支持GB28181协议接入设备; 支持RTP\RTSP协议进行网络源预览; 支持Web方式访问、配置和管理; 支持远程获取和配置参数，支持远程导出和导入参数; 支持远程获取系统运行状态、系统日志; 支持远程重启、恢复默认配置、升级等日常维护; 网口：2个 RJ45 10M/100M/1000Mbps 自适应以太网接口 2个光口 100base-FX/1000base-X 工作湿度：10％ ~ 90％ 功耗：＜70 W 工作温度：-10 ℃ ~ 55 ℃ 解码能力：8路1200W，或16 路800W，或24 路500W，或40路 300W，或64 路1080P同时实时解码 画面分割数：1/2/4/6/8/9/12/16 |  |  | 50% | 16 | 0
显示屏 | [7 empty] | 小计 | 0
22 | 55寸监控显示器 |  |  | 支持3840*2160@60Hz超高清显示; 显示尺寸：55 inch 物理分辨率：3840 × 2160 背光源类型：D-LED 亮度：450 cd/m² 可视角：178° (H)/178° (V) 对比度：5000 : 1 响应时间：6.5 ms 音视频输入接口：HDMI 2.0 × 1，VGA×1，DP1.2×1，AUDIO IN×1 音视频输出接口：AUDIO OUT × 1，Speaker(8Ω 5W) × 2 电源：100~240 V , 50/60Hz 功耗：≤ 145 W 待机功耗：≤ 0.5 W |  |  | 15% | 160 | 0
26 | 46寸拼接屏1.7mm拼缝 |  |  | 显示尺寸：46 inch 背光源类型：D-LED 边框宽度公差：±1.5 mm 物理分辨率：1920 × 1080@60Hz（向下兼容） 亮度：500 cd/m² 可视角：178°(水平)/ 178°(垂直) 边框宽度：1.7 mm 对比度：1200:1 电源：100～240 VAC，50/60 Hz 功耗：≤ 200 W 待机功耗：≤ 0.5 W |  |  | 20% | 160 | 0
27 | 55寸拼接屏1.7mm拼缝 |  |  | 显示尺寸：55 inch 背光源类型：D-LED 边框宽度： 1.7 mm 边框宽度公差：±0.8mm 物理分辨率：1920 × 1080@60Hz（向下兼容） 亮度：500 cd/m² 可视角： 178°(水平) / 178°(垂直) 对比度：1200：1 电源： 100～240 VAC，50/60 Hz 功耗： ≤ 210 W 待机功耗： ≤ 0.5 W |  |  | 20% | 160 | 0
智慧社区一体机 | [7 empty] | 小计 | 0
28 | 监控平台一体机 |  |  | 服务器架构，4U24盘位，SATA盘，自带冗余电源，64位多核处理器，48GB缓存，2个千兆网口，1个管理网口，2个USB 3.0接口,自带1块4T SATA盘； 授权数量2000路 |  |  | 50% | 16 | 0
29 | 智慧社区平台一体机 |  |  | 服务器架构，4U24盘位，SATA盘，自带冗余电源，64位多核处理器，48GB缓存，2个千兆网口，1个管理网口，2个USB 3.0接口,自带1块4T SATA盘； 授权数量2000路 |  |  | 50% | 16 | 0
[8 empty] | 小计 | 0
B档合计 |  | 0

## 舒适型A档
监控系统刚需型A档（总权重40%）
序号 | 商品名称 | 品牌 | 型号 | 技术规格 | 单价(元) | 图片 | 分项权重 | 数量 | 合计总价 | 备注
摄像机
1 | 200万全彩警戒半球 |  |  | 200万 1/2.7" CMOS 全彩半球型网络摄像机 最低照度: 彩色：0.0005 Lux @（F1.0，AGC ON）, 0 Lux with Light 宽动态: 120 dB 补光灯类型: 柔光灯 支持智能分析：安全帽检测、奔跑、徘徊、热度图、人群聚集、人数统计（垂直、绊线、区域、队列）、视频诊断、双绊线、停车、物品丢失、物品遗留、虚焦检测、音频异常、值岗检测； 补光距离: 最远可达30 m 支持警戒：白光警戒、声音警戒、语音自定义； 最大图像尺寸: 1920 × 1080 视频压缩标准: 主码流：H.265/H.264 网络存储: 支持NAS（NFS，SMB/CIFS均支持） 音频: 1个内置麦克风，扬声器，双向对讲，拾音距离5米 网络: 1个RJ45 10 M/100 M自适应以太网口 启动及工作温湿度: -30 ℃~60 ℃，湿度小于95%（无凝结） 供电方式: DC：12 V ± 25%，支持防反接保护；PoE：802.3af，Class 3 电流及功耗: DC：12 V，0.42 A，最大功耗：5 W；PoE：（802.3af，36 V to 57 V），0.18 A to 0.12 A，最大功耗：6.5 W 防护: IP66 |  |  | 5% | 4000 | 0
2 | 200万全彩警戒枪机 |  |  | 200万 1/2.7" CMOS 全彩筒型网络摄像机 最低照度: 彩色：0.0005 Lux @（F1.0，AGC ON），0 Lux with Light 宽动态: 120 dB 补光距离: 最远可达30 m 防补光过曝: 支持 补光灯类型: 柔光灯 最大图像尺寸: 1920 × 1080 视频压缩标准: 主码流：H.265/H.264 网络存储: 支持NAS（NFS，SMB/CIFS均支持） 音频: 1个内置麦克风 网络: 1个RJ45 10 M/100 M自适应以太网口 启动和工作温湿度: -30 ℃~60 ℃，湿度小于95%（无凝结） 供电方式: DC：12 V ± 25%，支持防反接保护；PoE：802.3af，Class 3 电流及功耗: DC：12 V，0.42 A，最大功耗：5 W；PoE：（802.3af，36 V~57 V），0.18 A~0.12 A，最大功耗：6.5 W 内置MIC，扬声器，双向对讲，拾音距离5米 支持警戒：白光警戒、声音警戒、语音自定义 支持智能分析：安全帽检测、奔跑、徘徊、热度图、人群聚集、人数统计（垂直、绊线、区域、队列）、视频诊断、双绊线、停车、物品丢失、物品遗留、虚焦检测、音频异常、值岗检测； 防护: IP66 |  |  | 12% | 20000 | 0
3 | 200万星光人脸抓拍机-定焦 |  |  | 200万 星光级 1/2.7" CMOS AI轻智能抓拍筒型网络摄像机 人脸抓拍：支持对运动人脸进行检测、跟踪、抓拍、评分、筛选，输出最优的人脸抓拍及属性提取，最多同时检测30张人脸 Smart事件：支持越界侦测，区域入侵侦测，进入区域侦测，离开区域侦测，徘徊侦测，人员聚集侦测，快速运动侦测，停车侦测，物品遗留侦测，物品拿取侦测 最低照度: 彩色：0.0005 Lux @（F1.2，AGC ON）；黑白：0.0001 Lux @（F1.2，AGC ON），0 Lux with IR 宽动态: 120 dB 最大图像尺寸: 1920 × 1080 视频压缩标准: 主码流：H.265/H.264 网络存储: 支持Micro SD(即TF卡)/Micro SDHC/Micro SDXC卡（最大256 GB）断网本地存储及断网续传，NAS（NFS，SMB/CIFS均支持） 网络: 1个RJ45 10 M/100 M自适应以太网口 音频: 1路输入（Line in）；1路输出（Line out）；1个内置麦克风，1个内置扬声器 报警: 1路输入，1路输出（报警输出最大支持DC12 V，30 mA）；*接口为4芯端子 电源输出: DC12 V，50 mA，建议用于拾音器供电 存储温湿度: -30 ℃~60 ℃，湿度小于95%（无凝结） 启动和工作温湿度: -30 ℃~60 ℃，湿度小于95%（无凝结） 供电方式: DC：12 V ± 20%，支持防反接保护；PoE：802.3at，Class 4 电流及功耗: DC：12 V，1.26 A，最大功耗：15.12 W；PoE：802.3at，42.5 V~57 V，0.41 A~0.3 A，最大功耗：17.1 W 防护: IP66 |  |  | 3% | 4000 | 0
4 | 智能球型人脸抓拍摄像机 |  |  | 全局摄像机集合定点看全景、动点看细节的优势，采用一体化设计，内置双镜头; 全景镜头和细节传感器均采用1/1.8＂ CMOS,全景镜头采用6mm定焦镜头，细节镜头采用13-52mm变焦镜头。; 支持人脸抓拍，非机动车识别、机动车车牌识别等全结构化功能，更好的助力平安城市人车管理。; 人体最远检测距离可达40 m，人脸最远检测距离可达30 m，车辆最远检测距离15 m; 支持三种智能资源模式切换：混合目标检测-全结构化模式（全景）、混合目标检测-人脸+人体模式（细节）、人脸抓拍模式（细节）; 传感器类型：【全景】1/1.8＂ progressive scan CMOS;【细节】1/1.8＂ progressive scan CMOS 最低照度：【全景】彩色：0.0005 Lux @(F1.0，AGC ON)，黑白：0.0001Lux @(F1.0，AGC ON)；【细节】彩色：0.001Lux @ (F1.6，AGC ON)，黑白：0.0005Lux @(F1.6,AGC ON) 宽动态：120dB超宽动态 焦距：【全景】定焦6 mm，【细节】变焦13~52 mm，4X光学变倍 白光照射距离：暖白补光，【全景】50 m监控；【细节】30 m人脸 防补光过曝：支持 主码流帧率分辨率：50 Hz：25 fps（2560 × 1440，1920 × 1080，1280 × 960，1280 × 720） 60 Hz：24 fps（2560 × 1440，1920 × 1080，1280 × 960，1280 × 720） 视频压缩标准：H.265;H.264;MJPEG 网络接口：自适应10M/100M/1000M网络数据;RJ45网口 报警输入：1路报警输入 报警输出：1路报警输出 音频输入：1路音频输入，音频峰值：2-2.4V[p-p]，输入阻抗：1 kΩ±10% 音频输出：1路音频输出，线性电平，阻抗:600Ω RS485接口：采用半双工模式，支持自适应HIKVISION，PELCO-P和PELCO-D(可添加)协议 供电方式：DC36V±25% 电流及功耗：1.67 A，60 W 防护：IP66 |  |  | 3% | 4000 | 0
5 | 400万智能电梯半球 （支持对电瓶车入梯进行报警输出） |  |  | 4MP电瓶车半球型网络摄像机 智能侦测：采用深度学习硬件及算法，提供准确的电瓶车侦测 遮挡检测：内置ToF传感器，可有效检测遮挡摄像机的行为；检测角度最大25°，检测距离默认70 cm 最高分辨率可达2560 × 1440 @25 fps，在该分辨率下可输出实时图像 支持背光补偿，强光抑制，3D数字降噪，120 dB宽动态，透雾 支持最大256 GB MicroSD/MicroSDHC/MicroSDXC卡本地存储 1个内置麦克风，1个内置扬声器，支持双向语音对讲 支持1路报警输入，1路报警输出；报警输出：继电器，最大支持DC60 V，2 A ，输出支持常开（COM-NO）/常闭（COM-NC）接线 支持RS-485功能，配合出厂配备的楼层感应器，可显示楼层信息 采用高效阵列红外灯，使用寿命长，红外照射距离最远可达10 m IK08防暴等级，可靠性高 支持PoE供电 传感器类型：1/3" Progressive Scan CMOS 最低照度：彩色：0.005 Lux @（F1.2，AGC ON），0 Lux with IR 宽动态：120 dB 调节角度：水平：-15°~15°，垂直：0°~75° 焦距&视场角：2 mm，水平视场角：122.6°，垂直视场角：71.7°，对角视场角：140° 2.8 mm，水平视场角：98.2°，垂直视场角：54.2°，对角视场角：114.6° 4 mm，水平视场角：78.3°，垂直视场角：42.9°，对角视场角：91.2° 补光灯类型：红外灯 补光距离：最远可达10 m 防补光过曝：支持 红外波长范围：850 nm 最大图像尺寸：2560 × 1440 视频压缩标准：主码流：H.265/H.264 子码流：H.265/H.264/MJPEG 第三码流：H.265/H.264 网络：1个RJ45 10 M/100 M自适应以太网口 SD卡扩展：内置MicroSD/MicroSDHC/MicroSDXC插槽，最大支持256 GB 音频：1个内置麦克风，1个内置扬声器 报警：1路输入，1路输出；报警输出：继电器，最大支持DC60 V，2 A ，输出支持常开（COM-NO）/常闭（COM-NC）接线 RS-485：485接口，用于连接出厂配备的楼层感应器，接口支持电源输出：12 V ± 25%，用于楼层感应器电源输入 复位：支持 启动和工作温湿度：-10 °C~40 °C，湿度小于95%（无凝结） 恢复出厂设置：支持RESET按键，客户端或浏览器恢复 电流及功耗：DC：12 V，0.66 A，最大功耗：8 W PoE：802.3af，36 V~57 V，0.25 A~0.15 A，最大功耗：9 W 供电方式：DC：12 V ± 25%，支持防反接保护 电源接口类型：Ø5.5 mm圆口 |  |  | 5% | 4000 | 0
6 | 200万周界枪机 |  |  | 200万 1/2.7" CMOS 智能筒型网络摄像机 采用深度学习硬件及算法，支持越界侦测，区域入侵侦测，进入区域侦测和离开区域侦测，支持联动声音报警 最低照度: 彩色：0.002 Lux @（F1.2，AGC ON），0 Lux with IR 宽动态: 120 dB 补光灯类型: 智能补光，可切换白光灯、红外灯 补光距离: 红外光最远可达50 m，白光最远可达30 m 防补光过曝: 支持 最大图像尺寸: 1920 × 1080 视频压缩标准: 主码流：H.265/H.264 网络存储: 支持NAS（NFS，SMB/CIFS均支持），支持MicroSD(即TF卡)/MicroSDHC/MicroSDXC卡（最大256 GB），断网本地录像存储及断网续传 网络: 1个RJ45 10 M/100 M自适应以太网口 音频: 1路输入（Line in）；1路输出（Line out）；1个内置麦克风，1个内置扬声器 报警: 1路输入，1路输出（报警输出最大支持AC24 V/DC24 V，1 A） 电源输出: DC12 V，100 mA，可用于拾音器供电 启动和工作温湿度: -30 ℃~60 ℃，湿度小于95%（无凝结） 电流及功耗: DC：12 V，0.84 A，最大功耗：10 W；PoE：802.3af，36 V~57 V，0.35 A~0.22 A，最大功耗：12.5 W 供电方式: DC：12 V ± 25%，支持防反接保护；PoE：802.3af，Class 3 电源接口类型: Ø5.5 mm圆口 防护: IP66 |  |  | 5% | 4000 | 0
7 | 400万消防通道占用检测筒形摄像机 |  |  | 400万 1/1.8" 消防通道车辆占道检测全彩筒型网络摄像机 支持室外消防通道停车侦测，对超过配置停留时间的车辆产生报警，并进行车牌的识别； 支持消防通道停车侦测报警联动报警输出，事件结果可通过SDK上传中心，图片可上传FTP 最低照度: 彩色：0.0005 Lux @（F1.0，AGC ON）；黑白：0.0001 Lux @（F1.0，AGC ON），0 Lux with Light 宽动态: 超宽动态范围达120 dB，室内逆光环境下监控 白光距离: 最远可达30 m 最大图像尺寸: 2688 × 1520 视频压缩标准: H.265/H.264/MJPEG 网络存储: 支持Micro SD(即TF卡)/Micro SDHC /Micro SDXC卡（最大256GB）断网本地存储及断网续传，NAS（NFS，SMB/CIFS均支持） 音频: 1路输入（Line in）（3.5 mm）；1路输出（3.5 mm）；1个内置麦克风（拾音范围最远7 m），1个内置扬声器（覆盖范围最大100 ㎡） 报警: 2路输入，2路输出（报警输出最大支持AC/DC24 V，1 A） 具有RS-485 网络: 1个RJ45 10 M/100 M自适应以太网口 电源输出: DC12 V，100 mA，用于拾音器供电 过线计数: 支持 工作温湿度: -30 ℃~60 ℃，湿度小于95%（无凝结） 供电方式: DC：12 V ± 20%；PoE：802.3at，Class 4 防护: IP66 |  |  | 3% | 4000 | 0
8 | 400万消防通道占用检测半球摄像机 |  |  | 支持室内消防通道占用检测; 支持选择人脸抓拍、周界、道路监控、室内消防通道占用，只支持单独运行; 接口功能：支持1个内置麦克风，1个内置扬声器，1个RS-485接口，1个电源反送接口，内置MicroSD插槽，最大支持 256 GB；支持10 M/100 M自适应网口；支持一对报警输入输出；支持一对音频输入输出。; 图像相关：支持400万像素 @25 fps实时帧率，图像更流畅；支持透雾，电子防抖，并具有多种白平衡模式，适合各种场景需求; 传感器类型：1/2.7" Progressive Scan CMOS 最大图像尺寸：2688 × 1520 最低照度：彩色：0.005 Lux @（F1.2，AGC ON） 黑白：0.001 Lux @（F1.2，AGC ON），0 Lux with IR 宽动态：120 dB 普通监控：30 m，人脸抓拍/识别：3 m 网络：1个RJ45 10 M/100 M自适应以太网口 SD卡扩展：内置MicroSD/MicroSDHC/MicroSDXC插槽，最大支持256 GB 音频：1 路输入（Line in），1路输出（Line out），2个内置麦克风，1个内置扬声器 报警：1路输入，1路输出（报警输入支持开关量，报警输出最大支持DC12 V，30 mA） RS-485：1路RS-485接口，半双工模式，支持自适应HIKVISION，PELCO-P和PELCO-D协议 复位：支持 电源输出：支持DC12 V，50 mA 接口类型：外甩线 启动和工作温湿度：-30 °C~60 °C，湿度小于95%（无凝结） 供电方式：DC：12 V ± 20%，支持防反接保护 PoE：802.3af，Type 1，Class 3 防护：IP67 |  |  | 3% | 4000 | 0
9 | 400万高空抛物检测摄像机 |  |  | 专用于高空抛物场景，应对不同高度的覆盖需求; 支持高空抛物事件智能检测，配置简洁；典型安装场景下可以有效检测出8 × 8像素以上抛落物；可有效减少飞虫、飞鸟、树叶、晾晒衣物等目标的干扰； 支持4个算法屏蔽区域设置，减少环境影响；支持抛物轨迹记录 支持抛物轨迹记录，报警图片和小视频中可还原抛物轨迹; 分辨率可达400万像素，并在此分辨率下可输出30 fps实时图像; 支持低码率、低延时、ROI感兴趣区域增强编码、SVC自适应编码技术; 支持宽动态120 dB; 电源供应：DC：12 V ± 20%，PoE：802.3at; 支持背光补偿，透雾，电子防抖，3D降噪; 防护等级IP67，支持仰角安装场景下的有效防水; 支持双码流技术，支持同时20路取流; 传感器类型：1/1.8" Progressive Scan CMOS 宽动态：120 dB 最低照度：彩色：0.0005 Lux @（F1.0，AGC ON） 视频压缩标准：主码流：H.265/H.264 网络存储：支持MicroSD/MicroSDHC/MicroSDXC卡（最大256 GB）断网本地存储及断网续传，NAS（NFS，SMB/CIFS均支持），配合支持SD卡加密及SD卡状态检测 网络：1个RJ45 10 M/100 M自适应以太网口 复位：支持 供电方式：DC：12 V ± 20%，支持防反接保护 PoE：802.3at，Class 4 工作温湿度：-30 °C~60 °C，湿度小于95%（无凝结） 防护：IP67 |  |  | 5% | 4000 | 0
10 | 800万高空抛物检测摄像机 |  |  | 高空抛物800W变焦全彩智能筒型摄像机 专用于高空抛物监控场景，解决因安装方式和场景不同于普通监控而衍生出的场景适应性问题 支持高空抛物事件智能检测，配置简洁；典型安装场景下可以有效检测出8 × 8像素以上抛落物；可有效减少飞虫、飞鸟、树叶、晾晒衣物等目标的干扰；支持4个算法屏蔽区域设置，减少环；可有效减少飞虫，飞鸟境影响； 支持马赛克遮挡隐私区域，保护住户隐私，最多支持4个区域设置 最高分辨率可达800万像素（默认3840 × 2160），并在此分辨率下可输出30 fps实时图像 支持低码率，低延时，ROI感兴趣区域增强编码，SVC自适应编码技术 支持宽动态120 dB 支持背光补偿，透雾，电子防抖，3D降噪 支持开放型网络视频接口，ISAPI，SDK，ISUP（原Ehome），GB28181 支持双码流技术，支持同时20路取流 供电方式：DC：12 V ± 20%，支持防反接保护；PoE：802.3af，Class 3 防护等级IP67，密封设计支持仰角安装场景下的有效防水 |  |  | 5% | 4000 | 0
11 | 7寸200万球型摄像机 |  |  | 200万像素7寸23倍星光红外网络警戒球机 支持深度学习算法，提供精准的人车分类侦测、报警、联动跟踪 支持声光警戒：报警联动白光闪烁报警和声音报警，声音内容可选 支持区域入侵侦测、越界侦测、进入区域侦测和离开区域侦等智能侦测并联动跟踪 支持切换为人脸抓拍模式，最大同时抓拍5张人脸 传感器类型: 1/2.8＂progressive scan CMOS 最低照度: 彩色：0.005 Lux @（F1.6，AGC ON）；黑白：0.001 Lux @（F1.6，AGC ON）；0 Lux with IR 宽动态: 120 dB超宽动态 焦距: 4.8~110.4 mm，23倍光学变倍 红外照射距离: 150 m 主码流帧率分辨率: 50 Hz：25 fps（1920 × 1080）; 60 Hz：30 fps（1920 × 1080） 视频压缩标准: H.265，H.264，MJPEG 网络存储: NAS（NFS，SMB/CIFS），ANR 内置扬声器: 一个内置扬声器，有效距离可达30 m 网络接口: RJ45网口，自适应10 M/100 M网络数据 SD卡扩展: 支持MicroSD(即TF卡)/MicroSDHC/MicroSDXC卡，最大支持256 GB 报警输入: 2路报警输入 报警输出: 1路报警输出 音频输入: 1路音频输入 音频输出: 1路音频输出 供电方式: AC：24 V 电流及功耗: 最大功耗：42 W（其中加热最大功耗：10 W，补光灯最大功耗：18 W） 工作温湿度: -30 ℃~65 ℃，湿度小于90% 防护: IP66 |  |  | 3% | 4000 | 0
12 | 7寸400万球型摄像机 |  |  | 支持最大2560 × 1440 @30 fps高清画面输出; 支持切换为人脸抓拍模式，最大同时抓拍5张人脸; 支持H.265高效压缩算法，可较大节省存储空间; 支持超低照度，0.005Lux/F1.5(彩色),0.001Lux/F1.5(黑白) ,0 Lux with IR; 支持32倍光学变倍，16倍数字变倍; 采用高效补光阵列，低功耗，白光30m，红外补光150m; 支持三码流技术，每路码流可独立配置分辨率及帧率; 支持区域入侵侦测、越界侦测、进入区域侦测和离开区域侦等智能侦测并联动跟踪; 支持宽动态范围达120dB; 支持3D数字降噪、强光抑制 支持定时任务、一键守望、一键巡航功能; 支持最大256G的 Micro SD/Micro SDHC/Micro SDXC卡存储; 防雷、防浪涌、防突波，IP66防护等级; 支持定时抓图与事件抓图功能; 传感器类型：1/2.8＂ progressive scan CMOS 最低照度：彩色：0.005Lux @ (F1.5，AGC ON)；黑白：0.001Lux @(F1.5，AGC ON)；0 Lux with IR 宽动态：120dB超宽动态 焦距：5.9-188.8 mm,32倍光学变倍 补光灯类型：混合补光 补光灯距离：【白光】30m 红外】150m 主码流帧率分辨率：50 Hz：25 fps（2560 × 1440，1920 × 1080，1280 × 960，1280 × 720） 60 Hz：30 fps（2560 × 1440，1920 × 1080，1280 × 960，1280 × 720） 视频压缩标准：H.265;H.264;MJPEG 报警输入：2路报警输入 报警输出：1路报警输出 音频输入：1路音频输入，音频峰值：2-2.4V[p-p]，输入阻抗：1 kΩ±10% 音频输出：1路音频输出，线性电平，阻抗:600Ω 供电方式：AC24V 电流及功耗：最大功耗：24 W（其中红外灯最大功耗：8W） 防护：IP66; |  |  | 3% | 4000 | 0
13 | 400万全彩警戒半球 |  |  | 最高分辨率可达2560 × 1440 @25 fps，在该分辨率下可输出实时图像; 支持ROI感兴趣区域增强编码，支持265/264编码，可根据场景情况自适应调整码率分配，有效节省存储成本; 支持背光补偿，强光抑制，3D数字降噪，120 dB宽动态; 支持柔光灯补光，照射距离最远可达30 m; 1个内置麦克风，高清拾音; 符合IP66防尘防水设计，可靠性高; 传感器类型：1/1.8" Progressive Scan CMOS 最低照度：彩色：0.0005 Lux @（F1.0，AGC ON）, 0 Lux with Light 宽动态：120 dB 内置MIC，扬声器，双向对讲，拾音距离5米 支持警戒：白光警戒、声音警戒、语音自定义 支持智能分析：安全帽检测、奔跑、徘徊、热度图、人群聚集、人数统计（垂直、绊线、区域、队列）、视频诊断、双绊线、停车、物品丢失、物品遗留、虚焦检测、音频异常、值岗检测； 补光灯类型：柔光灯 补光距离：最远可达30 m 防补光过曝：支持 最大图像尺寸：2560 × 1440 视频压缩标准：主码流：H.265/H.264 子码流：H.265/H.264/MJPEG 第三码流：H.265/H.264 网络：1个RJ45 10 M/100 M自适应以太网口 音频：1个内置麦克风 工作温湿度：-30 ℃~60 ℃，湿度小于95%（无凝结） 供电方式：DC：12 V ± 25%，支持防反接保护 PoE：802.3af，Class 3 防护：IP66 |  |  | 5% | 4000 | 0
14 | 400万全彩警戒枪机 |  |  | 400万 1/1.8" CMOS 全彩筒型网络摄像机 智能侦测：支持越界侦测，区域入侵侦测 最低照度: 彩色：0.0005 Lux @（F1.0，AGC ON），0 Lux with Light 宽动态: 120 dB 补光距离: 最远可达30 m 防补光过曝: 支持 补光灯类型: 柔光灯 最大图像尺寸: 2560 × 1440 视频压缩标准: 主码流：H.265/H.264 网络存储: 支持NAS（NFS，SMB/CIFS均支持） 音频: 1个内置麦克风 网络: 1个RJ45 10 M/100 M自适应以太网口 工作温湿度: -30 ℃~60 ℃，湿度小于95%（无凝结） 供电方式: DC：12 V ± 25%，支持防反接保护；PoE：802.3af，Class 3内置MIC，扬声器，双向对讲，拾音距离5米 支持警戒：白光警戒、声音警戒、语音自定义 支持智能分析：安全帽检测、奔跑、徘徊、热度图、人群聚集、人数统计（垂直、绊线、区域、队列）、视频诊断、双绊线、停车、物品丢失、物品遗留、虚焦检测、音频异常、值岗检测； 防护 IP66 |  |  | 12% | 4000 | 0
15 | 400万离岗检测网络摄像机 |  |  | 400万 1/1.8" CMOS 全彩筒型网络摄像机 智能侦测：支持越界侦测，区域入侵侦测 最低照度: 彩色：0.0005 Lux @（F1.0，AGC ON），0 Lux with Light 宽动态: 120 dB 补光距离: 最远可达30 m 防补光过曝: 支持 补光灯类型: 柔光灯 最大图像尺寸: 2560 × 1440 视频压缩标准: 主码流：H.265/H.264 网络存储: 支持NAS（NFS，SMB/CIFS均支持） 音频: 1个内置麦克风 网络: 1个RJ45 10 M/100 M自适应以太网口 工作温湿度: -30 ℃~60 ℃，湿度小于95%（无凝结） 供电方式: DC：12 V ± 25%，支持防反接保护；PoE：802.3af，Class 3 防护 IP66 |  |  | 3% | 4000 | 0
16 | 网络摄像机 |  |  | 400万 1/1.8" CMOS 全彩筒型网络摄像机 智能侦测：支持越界侦测，区域入侵侦测 最低照度: 彩色：0.0005 Lux @（F1.0，AGC ON），0 Lux with Light 宽动态: 120 dB 补光距离: 最远可达30 m 防补光过曝: 支持 补光灯类型: 柔光灯 最大图像尺寸: 2560 × 1440 视频压缩标准: 主码流：H.265/H.264 网络存储: 支持NAS（NFS，SMB/CIFS均支持） 音频: 1个内置麦克风 网络: 1个RJ45 10 M/100 M自适应以太网口 工作温湿度: -30 ℃~60 ℃，湿度小于95%（无凝结） 供电方式: DC：12 V ± 25%，支持防反接保护；PoE：802.3af，Class 3内置MIC，扬声器，双向对讲，拾音距离5米 支持警戒：白光警戒、声音警戒、语音自定义 支持智能分析：安全帽检测、奔跑、徘徊、热度图、人群聚集、人数统计（垂直、绊线、区域、队列）、视频诊断、双绊线、停车、物品丢失、物品遗留、虚焦检测、音频异常、值岗检测； 防护 IP66 |  |  | 10% | 4000 | 0
17 | 800万双摄黑光（星光）人脸抓拍机-变焦 |  |  | 800万 星光级1/1.8" CMOS AI多摄泛智能网络摄像机 支持智能资源模式：人脸抓拍 人脸抓拍模式： a)支持对运动人脸进行检测、跟踪、抓拍、评分、筛选，输出最优的人脸 b)支持人脸去误报、快速抓拍人脸 c)支持快速抓拍和最佳抓拍两种模式 d)最多同时检测60张人脸 e)支持人脸去重 Smart事件模式： 支持越界侦测，区域入侵侦测，进入/离开区域侦测，徘徊侦测，人员聚集侦测，快速移动侦测，停车侦测，物品遗留/拿取侦测，场景变更侦测，音频陡升/陡降侦测，音频有无侦测，虚焦侦测 最低照度: 通道：彩色：0.002 Lux @（F1.2，AGC ON），0 Lux with Light；黑白：0.0002 Lux @（F1.2，AGC ON），0 Lux with IR 宽动态: 120 dB 最大图像尺寸: 通道1：3840 x 2160；通道2：1920 x 1080 视频压缩标准: H.265/H.264/MJPEG 网络存储: 支持Micro SD(即TF卡)/Micro SDHC/Micro SDXC卡（最大256 GB）断网本地存储及断网续传，NAS（NFS，SMB/CIFS均支持） 网络: 1个RJ45 10 M/100 M/1000 M自适应以太网口 工作温湿度: -30 ℃~60 ℃，湿度小于95%（无凝结） 电流及功耗: DC：12 V，1.70 A，最大功耗：20.4 W；PoE：802.3at，42.5 V~57 V，0.43 A~0.57 A，最大功耗：24.2 W 供电方式: DC：12 V ± 20%，支持防反接保护；PoE：802.3at，Type 2，Class 4 防护: IP67 |  |  | 3% | 4000 | 0
18 | 400万黑光（星光）人脸抓拍机-变焦 |  |  | 400万 星光级1/1.8" CMOS AI多摄泛智能网络摄像机 支持智能资源模式人脸抓拍 人脸抓拍模式： a)支持对运动人脸进行检测、跟踪、抓拍、评分、筛选，输出最优的人脸 b)支持人脸去误报、快速抓拍人脸 c)支持快速抓拍和最佳抓拍两种模式 d)最多同时检测60张人脸 e)支持人脸去重 Smart事件模式： 支持越界侦测，区域入侵侦测，进入/离开区域侦测，徘徊侦测，人员聚集侦测，快速移动侦测，停车侦测，物品遗留/拿取侦测，场景变更侦测，音频陡升/陡降侦测，音频有无侦测，虚焦侦测 设备内置高效温和补光灯，告别光污染，保证夜间正常进行人脸抓拍 传感器类型: 通道：1/1.8" Progressive Scan CMOS； 最低照度: 通道：彩色：0.0005 Lux @（F1.2，AGC ON），0 Lux with Light；黑白：0.0001 Lux @（F1.2，AGC ON），0 Lux with IR 补光灯类型: 混合补光（支持白光模式和混光模式），750 nm + 暖白光 补光距离: 通道1：普通监控：80 m，人脸抓拍/识别：15 m；通道2：普通监控：30 m 最大图像尺寸: 通道1：2688 x 1520；通道2：2688 x 1520 视频压缩标准: H.265/H.264/MJPEG 网络存储: 支持Micro SD(即TF卡)/Micro SDHC/Micro SDXC卡（最大256 GB）断网本地存储及断网续传，NAS（NFS，SMB/CIFS均支持） 网络: 1个RJ45 10 M/100 M/1000 M自适应以太网口 音频: 1个内置麦克风，1个内置扬声器 存储温湿度: -30 ℃~60 ℃，湿度小于95%（无凝结） 启动和工作温湿度: -30 ℃~60 ℃，湿度小于95%（无凝结） 电流及功耗: DC：12 V，1.70 A，最大功耗：20.4 W；PoE：802.3at，42.5 V~57 V，0.43 A~0.57 A，最大功耗：24.2 W 供电方式: DC：12 V ± 20%，支持防反接保护；PoE：802.3at，Type 2，Class 4 防护: IP67 |  |  | 3% | 4000 | 0
19 | 400万全局智能球型人脸抓拍摄像机 |  |  | 集合定点看全景、动点看细节的优势，采用一体化设计，内置双镜头 全景镜头和细节传感器均采用1/1.8＂ CMOS,全景镜头采用6mm定焦镜头，细节镜头采用13-52mm变焦镜头。 全景路支持分辨率设置为2560x1440，帧率设置为25fps；细节路支持分辨率设置为2560x1440，帧率设置为25fps。 支持人脸抓拍，非机动车识别、机动车车牌识别等全结构化功能，更好的助力平安城市人车管理。 适用于交通道路、宽出入口等需要进行人车管理的必要场景。 人体最远检测距离可达40 m，人脸最远检测距离可达30 m，车辆最远检测距离15 m 支持三种智能资源模式切换：混合目标检测-全结构化模式（全景）、混合目标检测-人脸+人体模式（细节）、人脸抓拍模式（细节） 混合目标检测（全结构化模式）： a）抓拍人体：支持上衣颜色、下装颜色、性别、戴眼镜、背包、拎东西、戴帽子、戴口罩、长短袖、裤裙、发型等13个属性识别 b）抓拍人脸：支持对运动人脸进行抓拍，支持性别、年龄、戴眼镜、戴口罩等9个人脸属性 c）抓拍非机动车：支持上衣颜色、性别、戴眼镜、背包、戴帽子、戴口罩、长短袖、发型、骑车类型、骑车人数等11个属性识别 d）抓拍机动车：支持车牌识别并抓拍，支持车型、车牌颜色、车身颜色、车牌类型、子品牌车身颜色等7个属性识别 人脸抓拍： a）支持对运动人脸进行检测、跟踪、抓拍、评分、筛选，输出最优的人脸 b）支持人脸去误报、快速抓拍人脸 c）支持快速抓拍和最佳抓拍两种模式，并支持2种模式同时开启 混合目标检测（人脸+人体模式）： a）抓拍人体：支持上衣颜色、下装颜色、性别、戴眼镜、背包、拎东西、戴帽子、戴口罩、长短袖、裤裙、发型等13个属性识别 b）抓拍人脸：支持对运动人脸进行抓拍，支持性别、年龄、戴眼镜、戴口罩等9个人脸属性 c）抓拍非机动车：支持上衣颜色、性别、戴眼镜、背包、戴帽子、戴口罩、长短袖、发型、骑车类型、骑车人数等11个属性识别 支持背景大图图片字符叠加功能，支持设备编号、抓拍时间、监控点信息 全局相机内置高效暖白光全彩阵列灯，夜间能正常进行人体车辆抓拍 动点相机内置高效暖白光全彩阵列灯，夜间能正常进行人脸人体抓拍 支持算法比对机制,降低人脸抓拍重复率 支持人体、车辆轨迹叠加 支持GB35114安全加密 传感器类型：【全景】1/1.8＂ progressive scan CMOS;【细节】1/1.8＂ progressive scan CMOS 最低照度：【全景】彩色：0.0005 Lux @(F1.0，AGC ON)，黑白：0.0001Lux @(F1.0，AGC ON)；【细节】彩色：0.001Lux @ (F1.6，AGC ON)，黑白：0.0005Lux @(F1.6,AGC ON) 宽动态：120dB超宽动态 焦距：【全景】定焦6 mm，【细节】变焦13~52 mm，4X光学变倍 白光照射距离：暖白补光，【全景】50 m监控；【细节】30 m人脸 防补光过曝：支持 水平范围：【细节】0-210° 垂直范围：【细节】-15°-22° 水平速度：【细节】水平键控速度：0.1°-200°/s,速度可设； 水平预置点速度：300°/s 垂直速度：【细节】垂直键控速度：0.1°-120°/s,速度可设； 垂直预置点速度：120°/s 主码流帧率分辨率：50 Hz：25 fps（2560 × 1440，1920 × 1080，1280 × 960，1280 × 720） 60 Hz：24 fps（2560 × 1440，1920 × 1080，1280 × 960，1280 × 720） 视频压缩标准：H.265;H.264;MJPEG 网络接口：自适应10M/100M/1000M网络数据;RJ45网口 SD卡扩展：最大支持256G;内置Micro SD卡插槽 报警输入：1路报警输入 报警输出：1路报警输出 音频输入：1路音频输入，音频峰值：2-2.4V[p-p]，输入阻抗：1 kΩ±10% 音频输出：1路音频输出，线性电平，阻抗:600Ω RS485接口：采用半双工模式， 接口类型：一体外甩线 供电方式：DC36V±25% 电源接口类型：2芯绿头 电流及功耗：1.67 A，60 W 工作温湿度：-40℃-70℃；湿度小于90% 恢复出厂设置：支持 除雾：加热除雾 尺寸：338 × 214 × 189 mm 重量：4.9 kg 防护：IP66 |  |  | 3% | 4000 | 0
20 | 400万智能球型摄像机 |  |  | 【400万像素（星光）系列网络高清高速智能球机】 Smart事件：越界侦测，区域入侵侦测，进入/离开区域侦测等智能侦测功能 人脸抓拍：支持同时抓拍30张人脸，支持对运动人脸进行检测、跟踪、抓拍、评分、筛选，输出最优的人脸抓图 传感器类型: 1/2.8＂progressive scan CMOS 最低照度: 彩色：0.002 Lux @（F1.6，AGC ON），黑白：0.001 Lux @（F1.6，AGC ON），0 Lux with IR 宽动态: 120 dB超宽动态 焦距: 6 mm~150 mm，25×光学 红外照射距离: 200 m 主码流帧率分辨率: 50 Hz：25 fps（2560 × 1440）；60 Hz：30 fps（2560 × 1440） 视频压缩标准: H.265，H.264，MJPEG 网络存储: NAS（NFS，SMB/CIFS） 网络接口: RJ45网口，自适应10 M/100 M网络数据 SD卡扩展: 支持MicroSD(即TF卡)/MicroSDHC/MicroSDXC卡，最大支持256 GB 报警输入: 7路报警输入 报警输出: 2路报警输出 音频输入: 1路音频输入 音频输出: 1路音频输出 支持RS485接口 电源接口类型: DC：36 V，1.67A/AC：24 V，3A 工作温湿度: -40 ℃~70 ℃；湿度小于95% 功耗: 最大功耗：42 W（其中加热最大功耗：8W，红外灯最大功耗：12 W） 防护: IP67 |  |  | 3% | 4000 | 0
21 | 800万智能球型摄像机 |  |  | 具备人脸、人体抓拍并关联输出功能，支持指哪抓哪、多场景轮巡抓拍、远距离卡口抓拍模式；; 支持人脸人体车辆同时抓拍，人脸人体关联输出，并实现对人脸、人体、车辆结构化属性特征信息提取; 支持最大3840×2160@25fps高清画面输出; 支持H.265高效压缩算法，可较大节省存储空间; 彩色：0.0005Lux @ (F1.5，AGC ON)；黑白：0.0001Lux @(F1.5，AGC ON)；0 Lux with IR; 支持25倍光学变倍，16倍数字变倍; 采用高效红外阵列，低功耗，白光补光50 m，红外补光250 m; 支持宽动态范围达120dB，适合逆光环境监控; 支持三码流技术，每路码流可独立配置分辨率及帧率; 支持3D数字降噪、强光抑制、电子防抖、SmartIR; 支持360°水平旋转，垂直方向-20°-90°（自动翻转）; 支持300个预置位，8条巡航扫描; 支持定时抓图与事件抓图功能; 支持定时任务、一键守望、一键巡航功能; 支持1路音频输入和1路音频输出; 内置7路报警输入和2路报警输出，支持报警联动功能; 支持最大256G的 Micro SD/Micro SDHC/Micro SDXC卡存储; IP67; 6000V 防雷、防浪涌、防突波，适用于严酷的电磁环境，符合GB/T17626.2/3/4/5/6四级标准; 传感器类型：1/1.8＂ progressive scan CMOS 最低照度：彩色：0.0005Lux @ (F1.5，AGC ON)；黑白：0.0001Lux @(F1.5，AGC ON)；0 Lux with IR 宽动态：120dB超宽动态 焦距：5.9-147.5mm，25倍光学变倍 补光灯类型：混合补光 补光灯距离：红外补光250m，白光补光距离50m 防补光过曝：支持 主码流帧率分辨率：50Hz:25fps(3840x2160,2560×1440,1920×1080,1280×960,1280×720), 60Hz:24fps(3840x2160,2560×1440,1920×1080,1280×960,1280×720), 视频压缩标准：H.265;H.264;MJPEG 网络接口：RJ45网口;自适应10M/100M网络数据 SD卡扩展：内置Micro SD卡插槽;支持Micro SD/Micro SDHC/Micro SDXC卡;最大支持256G 报警输入：7路报警输入 报警输出：2路报警输出 音频输入：1路音频输入，音频峰值：2-2.4V[p-p]，输入阻抗：1 kΩ±10% 音频输出：1路音频输出，线性电平，阻抗:600Ω RS485接口：采用半双工模式，支持自适应HIKVISION，PELCO-P和PELCO-D(可添加)协议 防护：IP67; 6000V 防雷、防浪涌、防突波，符合GB/T17626.2/3/4/5/6四级标准 |  |  | 3% | 4000 | 0
录像机 | [7 empty] | 小计 | 0
22 | 64路16盘位硬盘录像机 |  |  | 3U标准机架式16盘位网络硬盘录像机 2个HDMI接口，2个VGA接口，异源输出，可支持8K+1080P 或 双4K输出 2个10M/100M/1000Mbps网口 2个USB2.0接口，2个USB3.0接口 报警IO接口：16路报警输入，8路报警输出 串行接口：1路全双工485接口，1路标准RS-232接口 输入带宽：640Mbps 输出带宽：320Mbps 接入能力：64路H.264、H.265格式高清码流接入 |  |  | 30% | 32 | 0
23 | 128路9盘位硬盘录像机 |  |  | 2U标准机架式网络硬盘录像机 2个HDMI接口，2个VGA接口，异源输出，可支持8K+1080P 或 双4K输出 2个10M/100M/1000Mbps网口 2个USB2.0接口，2个USB3.0接口 1个eSATA接口 报警IO接口：16路报警输入，4路报警输出 串行接口：1路全双工485接口，1路标准RS-232接口 输入带宽：384Mbps 输出带宽：256Mbps 接入能力：128路H.264、H.265格式高清码流接入 |  |  | 30% | 32 | 0
24 | 128路16盘位网络监控一体机 |  |  | 2U标准机架式网络硬盘录像机 2个HDMI接口，2个VGA接口，异源输出，可支持8K+1080P 或 双4K输出 2个10M/100M/1000Mbps网口 2个USB2.0接口，2个USB3.0接口 1个eSATA接口 报警IO接口：16路报警输入，4路报警输出 串行接口：1路全双工485接口，1路标准RS-232接口 输入带宽：384Mbps 输出带宽：256Mbps 接入能力：128路H.264、H.265格式高清码流接入 |  |  | 40% | 32 | 0
存储器 | [7 empty] | 小计 | 0
25 | 24盘位网络存储设备-6T |  |  | 双控制器/4U 24盘位/640Mbps接入带宽/24块6T企业级SAS硬盘/64位多核处理器/16GB缓存（可扩展至256GB）/8个千兆数据网口/2个千兆管理网口/冗余电源/VRAID2.0/网络协议：RTSP/ONVIF/PSIA/（GB/T28181） |  |  | 25% | 32 | 0 | 含24块一体化企业级NL-SAS硬盘(6TB)
26 | 48盘位网络存储设备-6T |  |  | 双控制器/8U 48盘位/512Mbps接入带宽/48块6T企业级SAS硬盘64位多核处理器/32GB缓存（可扩展至256GB）/2个千兆数据网口/2个千兆管理网口/冗余电源/VRAID2.0/网络协议：RTSP/ONVIF/PSIA/（GB/T28181 |  |  | 25% | 32 | 0 | 含24块一体化企业级NL-SAS硬盘(6TB*2)
27 | 72盘位网络存储设备-6T |  |  | 机架式/8U 72盘位/512Mbps接入带宽/72块6T企业级SATA硬盘/64位多核处理器/4GB缓存（可扩展至64GB）/2个千兆数据网口/1个千兆管理网口/冗余电源/网络协议：RTSP/ONVIF/PSIA/（GB/T28181） |  |  | 25% | 32 | 0 | 含36块一体化企业级SATA硬盘(6TB*2)
28 | 72盘位网络存储设备-4T |  |  | 机架式/8U 72盘位/512Mbps接入带宽/72块4T企业级SATA硬盘/双颗64位多核处理器/8GB缓存（可扩展至256GB）/4个千兆数据网口/1个千兆管理网口/冗余电源/VRAID2.0/网络协议：RTSP/ONVIF/PSIA/（GB/T28181） |  |  | 25% | 32 | 0 | 含36块一体化企业级SATA硬盘(4TB*2)
综合平台 | [7 empty] | 小计 | 0
29 | 12路拼控解码一体机 |  |  | 基于嵌入式硬件平台开发的一款解码设备; 支持12路视频解码输出 支持HDMI、BNC输出口解码输出; 支持H.265、H.264、MPEG4、MJPEG等多种编码码流解码，解码性能强劲，支持4K超高清输出; 支持H.265、H.264、MPEG4、MJPEG等主流的编码格式的解码; 支持VGA、DVI、HDMI本地输入; 支持开窗、窗口漫游、窗口分屏功能; 支持远程录像文件的解码输出; 支持ONVIF标准协议接入设备，支持GB28181协议接入设备; 支持RTP\RTSP协议进行网络源预览; 支持Web方式访问、配置和管理; 支持远程获取和配置参数，支持远程导出和导入参数; 支持远程获取系统运行状态、系统日志; 支持远程重启、恢复默认配置、升级等日常维护; 网口：2个 RJ45 10M/100M/1000Mbps 自适应以太网接口 2个光口 100base-FX/1000base-X 工作湿度：10％ ~ 90％ 功耗：＜70 W 工作温度：-10 ℃ ~ 55 ℃ 解码能力：8路1200W，或16 路800W，或24 路500W，或40路 300W，或64 路1080P同时实时解码 画面分割数：1/2/4/6/8/9/12/16 |  |  | 40% | 32 | 0
30 | 16路拼控解码一体机 |  |  | 基于嵌入式硬件平台开发的一款解码设备; 支持15路视频解码输出 支持HDMI、BNC输出口解码输出; 支持H.265、H.264、MPEG4、MJPEG等多种编码码流解码，解码性能强劲，支持4K超高清输出; 支持H.265、H.264、MPEG4、MJPEG等主流的编码格式的解码; 支持VGA、DVI、HDMI本地输入; 支持开窗、窗口漫游、窗口分屏功能; 支持远程录像文件的解码输出; 支持ONVIF标准协议接入设备，支持GB28181协议接入设备; 支持RTP\RTSP协议进行网络源预览; 支持Web方式访问、配置和管理; 支持远程获取和配置参数，支持远程导出和导入参数; 支持远程获取系统运行状态、系统日志; 支持远程重启、恢复默认配置、升级等日常维护; 网口：2个 RJ45 10M/100M/1000Mbps 自适应以太网接口 2个光口 100base-FX/1000base-X 工作湿度：10％ ~ 90％ 功耗：＜70 W 工作温度：-10 ℃ ~ 55 ℃ 解码能力：8路1200W，或16 路800W，或24 路500W，或40路 300W，或64 路1080P同时实时解码 画面分割数：1/2/4/6/8/9/12/16 |  |  | 30% | 32 | 0
33 | 24路拼控解码一体机 |  |  | 基于嵌入式硬件平台开发的一款解码设备; 支持21路视频解码输出 支持HDMI、BNC输出口解码输出; 支持H.265、H.264、MPEG4、MJPEG等多种编码码流解码，解码性能强劲，支持4K超高清输出; 支持H.265、H.264、MPEG4、MJPEG等主流的编码格式的解码; 支持VGA、DVI、HDMI本地输入; 支持开窗、窗口漫游、窗口分屏功能; 支持远程录像文件的解码输出; 支持ONVIF标准协议接入设备，支持GB28181协议接入设备; 支持RTP\RTSP协议进行网络源预览; 支持Web方式访问、配置和管理; 支持远程获取和配置参数，支持远程导出和导入参数; 支持远程获取系统运行状态、系统日志; 支持远程重启、恢复默认配置、升级等日常维护; 网口：2个 RJ45 10M/100M/1000Mbps 自适应以太网接口 2个光口 100base-FX/1000base-X 工作湿度：10％ ~ 90％ 功耗：＜70 W 工作温度：-10 ℃ ~ 55 ℃ 解码能力：8路1200W，或16 路800W，或24 路500W，或40路 300W，或64 路1080P同时实时解码 画面分割数：1/2/4/6/8/9/12/16 |  |  | 30% | 32 | 0
显示屏 | [7 empty] | 小计 | 0
34 | 46寸拼接屏0.88mm拼缝 |  |  | 显示尺寸：46 inch 背光源类型：D-LED 边框宽度：0.88 mm 边框宽度公差：±0.8 mm 物理分辨率：1920 × 1080@60Hz（向下兼容） 亮度：500 cd/m² 可视角：178°(水平)/ 178°(垂直) 对比度：1200：1 音视频输入接口：HDMI × 1, DVI × 1, VGA × 1, CVBS × 1, USB × 1 音视频输出接口：HDMI × 1, VGA × 1, CVBS × 1 控制接口：RS232 IN × 1, RS-232 OUT × 1 电源：100～240 VAC，50/60 Hz 功耗：≤ 200 W 待机功耗：≤ 0.5 W |  |  | 50% | 160 | 0 | 含安装服务
35 | 55寸拼接屏0.88mm拼缝 |  |  | 显示尺寸：55 inch 背光源类型：D-LED 边框宽度公差：±0.8mm 物理分辨率：1920 × 1080@60 Hz（向下兼容） 亮度：500 cd/m² 可视角：178°(水平)/ 178°(垂直) 边框宽度：0.88 mm 对比度：1200 : 1 音视频输入接口：HDMI × 1, DVI × 1, VGA × 1, CVBS × 1, USB × 1 音视频输出接口：HDMI × 1, VGA × 1, CVBS × 1 控制接口：RS232 IN × 1，RS232 OUT × 1 电源：100～240 VAC, 50/60 Hz 功耗：≤ 240 W 待机功耗：≤ 0.5 W |  |  | 50% | 160 | 0 | 含安装服务
智慧社区一体机 | [7 empty] | 小计 | 0
36 | 智慧社区平台一体机 |  |  | 服务器架构，4U24盘位，SATA盘，自带冗余电源，64位多核处理器，48GB缓存，2个千兆网口，1个管理网口，2个USB 3.0接口,自带1块4T SATA盘； 授权数量2000路 |  |  | 100% | 16 | 0
[8 empty] | 小计 | 0
A档合计 |  | 0

## 全系列报价清单
视频监控全系列报价清单
产品类型 | 功能 | 型号 | 市场价不含税 | 市场价含税 | 折扣率 | 折后含税价格（含税13%） | 备注