## 标准
浴霸分档标准
分项 档次 | 尺寸 | PTC加热功率 | 换气功率 | 照明功率 | 换气风量 | 噪声 | PTC品质 | 温度风量 调节性 | 便利性 | 适用面积 M2 | 备注
A档 | 300*600mm | ≥2400w | ≥24w | ≥20w | ≥150m³/h | ≤55db | 电子温控 | 可调/单档 | 遥控或线控 | 5以上
B档 | 300*300mm或300*600mm | ≥2000w | ≥22w | ≥12w | ≥120m³/h | ≤58db | 电子温控/机械恒温 | 可调/单档 | 线控 | 3-5
C档 | 300*300mm或300*600mm | ≥1300w | ≥20w | ≥10w | ≥100m³/h | ≤60db | 机械恒温 | 单档 | 线控 | 3